## FOTOFENTON
FF 1
t, min |  | H2O2 residual
0 |  | 556.75
2
15
30 |  | 30
60 |  | 1
90 |  | 0
120 |  | 0
180 |  | 0
FF2
t, min |  | H2O2 residual
0
2
15
30 |  | 100 | más de 100
60 |  | 100 | más de 100
90 |  | 30
120 |  | 5
180 |  | 0
FF3
t, min |  | H2O2 residual
0
2 |  | 100
15 |  | 100
30 |  | 30
60 |  | 0
90 |  | 0
120 |  | 0
180 |  | 0
FF5
t, min |  | H2O2 residual
0
2 |  | 100
15 |  | 100
30 |  | 100
60 |  | 30
90 |  | 25
120 |  | 5
180 |  | 0
REPETICIÓN
FF1 | 556.75 H2O2, 278.38 Fe
t, min | TOC |  | %elim
0 | 91.54 |  | 0
2 | 92.98 |  | 0
15 | 90.05 |  | 1.6277
30 | 87.49 |  | 4.4243
60 | 86.61 | 5 H2O2 | 5.3856
90 | 85.22 | 0 H2O2 | 6.9041
120 | 84.51 |  | 7.6797
180 | 84.29 |  | 7.92
FF2 | 556.75 H2O2, 55.68 Fe
t, min | TOC |  | %elim
0 | 92 |  | 0
2 | 85.49 |  | 7.0761
15 | 84.53 |  | 8.1196
30 | 83.03 |  | 9.75
60 | 79.15 |  | 13.9674
90 | 76.89 | 10-25 H2O2 | 16.4239
120 | 76.82 | 2 H2O2 | 16.5
180 | 76.28 | 0 H2O2 | 17.087
FF5 | 1179 H2O2, 117.9 Fe
t, min | TOC |  | %elim
0 | 93.24 |  | 0
4 | 92.75 |  | 0.52553
15 | 87.98 |  | 5.6414
30 | 84.91 |  | 8.9339
60 | 81.18 |  | 12.9344
90 | 78.68 |  | 15.6156
120 | 78.72 | 0.5 H2O2 | 15.5727
180 | 78.1 | 0 H2O2 | 16.2377

## FOTOCATÁLISIS P25 UVA
0.1 g/L P25 |  |  |  |  | 0.5 g/L P25 |  |  |  | 0.1 g/L P25 en PW CON AGUA MILLIQ (en vez de mar)
t, min | TOC | %elim |  |  | t, min | TOC |  | %elim | t, min | TOC |  | %eliminac
0 | 94.25 | 0 |  |  | 0 | 94.56 | PH INIC: 5 (no cambia con catalizador) | 0 | 0 | 93.58 | ph inic 3,5 | 0
15 | 89.23 | 5.3263 |  |  | 15 | 92.72 |  | 1.9459 | 15 | 91.23 |  | 2.5112
30 | 90.49 | 3.9894 |  |  | 30 | 90.38 |  | 4.4205 | 30 | 91.21 |  | 2.5326
60 | 88.31 | 6.3024 |  |  | 60 | 86.34 |  | 8.6929 | 60 | 87.17 |  | 6.8498
90 | 90.17 | 4.3289 |  |  | 120 | 85.7 |  | 9.3697 | 120 | 84.35 |  | 9.8632
120 | 88.63 | 5.9629 |  |  | 180 | 85.25 |  | 9.8456 | 180 | 82.44 |  | 11.9043
180 | 86.7 | 8.0106 |  |  | 240 | 81.67 |  | 13.6316 | 240 | 80.9 |  | 13.5499
225 | 86.58 | 8.1379 |  |  | 360 | 80.5 | FENOL 4,1ppm | 14.8689 | 300 | 78.12 |  | 16.5206
[9 empty] | 345 | 75.51 | ph fin: 3,65 | 19.3097
930 | 78.19 | 15h 30 min
Fenol 1 ppm
0.1 g/L P25 + 1500 mg/L H2O2
t, min | TOC | %eliminac
0 | 93.1 | 0
15 | 89.45 | 3.9205
30 | 87.31 | 6.2191
60 | 89.23 | 4.1568
120 | 88.05 | 5.4243
180 | 88.31 | 5.145
240 | 87.26 | 6.2728
Borboteo O2
275 | 84.36
300 | 85.2
360 | 87.58
420 | 77.43
480 | 77.91
0.5 g/L P25 |  |  |  |  | 0.5 g/L P25 pH 3
t, min | TOC |  | %elim |  | t, min | TOC | %elim
0 | 95.03 | ajusto a pH 8 | 0 |  | 0 | 88.44 | 0
15 | 90.82 |  | 4.4302 |  | 15 | 87.89 | 0.62189
30 | 89.99 |  | 5.3036 |  | 30 | 86.71 | 1.9561
60 | 89.41 |  | 5.9139 |  | 60 | 86.28 | 2.4423
135 | 88.78 |  | 6.5769 |  | 120 | 81.79 | 7.5192
180 | 91.06 |  | 4.1776 |  | 180 | 81.37 | 7.9941
240 | 86.82 |  | 8.6394 |  | 300 | 79.98 | 9.5658
0.5 g/L P25
t, min | TOC |  | %elim
0 | 85.77 | Ajusto a pH 6,25 | 0
15 | 85.73 |  | 0.046636
30 | 85.5 |  | 0.3148
60 | 85.25 |  | 0.60627
120 | 82.3 |  | 4.0457
180 | 82.73 |  | 3.5444
0.2 g/L P25 + 884 mg/L H2O2 + 145.6 mg/L Fe
t, min | TOC |  |  | %elim
0 | 99.21 | antes reactivos PH inic 4,84 |  | 0
15 | 97 |  |  | 2.2276
30 | 96.22 |  |  | 3.0138
60 | 93.19 |  |  | 6.0679
120 | 87.73 |  |  | 11.5714
202 | 83.07 |  |  | 16.2685
240 | 84.16 | 4h 5 ppm H2O2 |  | 15.1698
300 | 82.64 | no H2O2 |  | 16.7019
360 | 80.01 | pH 3 |  | 19.3529
fenol <0.25ppm
0.1 g/L P25-WO3
t, min | TOC |  | FENOL, ppm
0 | 95.87 | No cambia pH con catalizador | 10.19
15 | 94.01 |  | 8.72
30 | 89.87 |  | 7.95
60 | 90.41
120 | 83.07
180 | 84.53
240 | 87.37
360 | 85.18 |  | 7.79

## FOTOCATÁLISIS P25 SOLARBOX
0.5 g/L P25
1 recipiente en SB
t, min | TOC |  | %elim
0 | 96.16 | pH inic 4,99 | 0
15 | 88.84 |  | 7.6123
30 | 87.84 |  | 8.6522
60 | 85.78 |  | 10.7945
120 | 82.75 |  | 13.9455
180 | 80.74 |  | 16.0358
240 | 78.71 |  | 18.1468
310 | 75.98 | <0,25 fenol | 20.9859
0.5 g/L P25 + 1500 mg/L H2O2
t, min | TOC |  | %elim
0 | 87.44 |  | 0
15 | 83.91 |  | 4.0371
30 | 85.02 |  | 2.7676
60 | 84 |  | 3.9341
120 | 79.53 |  | 9.0462
180 | 75.52 |  | 13.6322
240 | 70.06 | <0,25 FENOL | 19.8765
0.1 g/L P25 + 1500 mg/L H2O2
t, min | TOC | % ELIM
0 | 89.82 | 0
15 | 88.63 | 1.3249
30 | 87.32 | 2.7833
60 | 88.07 | 1.9483
120 | 84.9 | 5.4776
180 | 82.18 | 8.5059
240 | 77.91 | 13.2599
0.1 g/L P25-WO3
t, min | TOC
0 | 85.81
15 | 85.55
30 | 90.57
60 | 86.55
120 | 84.99
180 | 85.08
240 | 84.1 | 4,98 PPM FENOL
0.1 g/L NT-WO3
t, min | TOC |  | %ELIM
0 | 85.58 |  | 0
15 | 84.32 |  | 1.4723
30 | 85.1 |  | 0.56088
60 | 83.91 |  | 1.9514
120 | 82.09 |  | 4.0781
180 | 83.13 |  | 2.8628
240 | 77.18 | 5,05 ppm fenol | 9.8154

## FENTON Tªs
FENTON 2: 557 ppm H2O2, 56 ppm Fe (H2O2/DQO=2.1, H2O2/Fe=10)
40ºC
t, min | TOC |  | %eliminac | 70ºC
0 | 91.87 |  | 0 | t, min | TOC |  | %ELIMINAC
5 | 89.14 |  | 2.9716 | 0 | 93.68 |  | 0
15 | 88.41 |  | 3.7662 | 5 | 82.74 |  | 11.6781
30 | 86.19 |  | 6.1826 | 15 | 81.21 |  | 13.3113
60 | 84.64 |  | 7.8698 | 30 | 79.25 |  | 15.4035
120 | 82.75 |  | 9.9271 | 60 | 76.73 |  | 18.0935
180 | 82.35 |  | 10.3625 | 120 | 75.61 |  | 19.2891
240 | 80.83 |  | 12.017 | 180 | 74.3 |  | 20.6874
300 | 80.96 | >> 25 ppm H2O2 | 11.8755 | 240 | 73.29 |  | 21.7656
|  |  |  | 300 | 73.52 | 5 ppm H2O2 | 21.5201
21 horas | 83.43 | 5-10 ppm H2O2
|  |  |  | 21horas | 78.22 | 0 ppm
|  |  |  | 22 horas | 78.29
FENTON 1: 557 ppm H2O2, 278.4 ppm Fe (H2O2/DQO=2.1, H2O2/Fe=2)
40ºC |  |  |  | 70ºC
t, min | TOC |  | %ELIMINAC | t, min | TOC |  | %ELIMINAC
0 | 92.33 |  | 0 | 0 | 92.33 |  | 0
5 | 84.21 |  | 8.7945 | 5 | 79.77 |  | 13.6034
15 | 84.81 |  | 8.1447 | 15 | 81.46 |  | 11.773
30 | 81.83 |  | 11.3723 | 30 | 78.14 | 0.5 H2O2 | 15.3688
60 | 82.12 | >25 H2O2 | 11.0582 | 60 | 77.14 | 0 H2O2 | 16.4519
120 | 81.45 | 0.5 H2O2 | 11.7838 | 120 | 77.28 |  | 16.3002
180 | 81.48 | 0 H2O2 | 11.7513 | 180 | 77.81 |  | 15.7262

## OZONO
556.75 ppm H2O2, 55.68 ppm Fe, pH 3. O3 intensidad 40 | [9 empty] | 556.75 ppm H2O2, 55.68 ppm Fe, pH libre (5). O3 intensidad 40
t, min | TOC |  | %elim | [6 empty] | t, min | TOC |  | % elim
0 | 81.64 |  | 0 | [6 empty] | 0 | 78.74 |  | 0
10 | 77.05 |  | 5.6222 | [6 empty] | 2 | 72.47 |  | 7.9629
30 | 76.52 |  | 6.2714 | [6 empty] | 10 | 71.89 |  | 8.6995
60 | 72.05 |  | 11.7467 | [6 empty] | 30 | 68.83 |  | 12.5857
90 | 70.21 |  | 14.0005 | [6 empty] | 60 | 65.55 |  | 16.7513
120 | 68.35 | queda H2O2 | 16.2788 | [6 empty] | 90 | 63.1 |  | 19.8628
|  | pH f= 4.26 | [7 empty] | 120 | 61.54 | Qeda H2O2 | 21.844
pH f: 4.95
556.75 ppm H2O2, 55.68 ppm Fe, pH 7. O3 intensidad 40
t, min | TOC |  | % elim
0 | 84.63 |  | 0
2 | 75.35 |  | 10.9654
10 | 76.05 |  | 10.1382
30 | 71.42 |  | 15.6091
60 | 64.7 |  | 23.5496
90 | 62.37 |  | 26.3027
120 | 57.77 | QUEDA H2O2 | 31.7382
PH f: 7,62
556.75 ppm H2O2, pH LIBRE 4.92. O3 intensidad 40
t, min | TOC |  | %elim
0 | 79.69 |  | 0
15 | 73.58 |  | 7.6672
30 | 68.93 |  | 13.5023
60 | 64.84 |  | 18.6347
90 | 60.9 |  | 23.5789
120 | 59.71 | 5-10 ppm H2O2 | 25.0722
500ml PW + 1500 ppm H2O2 |  | O3 INT 40
t, min | TOC |  | %elim
0 | 100.19 | Ph 5
0 | 103.86 | al añadir h2o2 | 0
15 | 89.72 |  | 13.6145
30 | 82.63 |  | 20.441
60 | 73.71 |  | 29.0295
90 | 52.63 | PH 7.1 | 49.326
120 | 47.36 |  | 54.4002 | malónico quedan 2 ppm
acético queda la mitad
NUEVO EQUIPO Y NUEVO DIFUSOR:
556.75 ppm H2O2, pH 8. O3 intensidad 40 (apr 1.59g/h) |  |  |  | REPETIR
t, min | TOC | %ELIM
0 | 78 | 0
15 | 74.29 | 4.7564
30 | 71.38 | 8.4872
60 | 66.84 | 14.3077
90 | 61.75 | 20.8333
120 | 61.11 | 21.6538
1000 ppm H2O2, pH 8. O3 intensidad 40 (1,59G/H) |  |  |  |  | 1000 ppm H2O2, pH libre. O3 intensidad 40 (1,59G/H)
t, min | TOC | %ELIM |  |  | t, min | TOC | %ELIM
0 | 81.69 | 0 |  |  | 0 | 84.01 | 0
15 | 73.83 | 9.6217 |  |  | 15 | 78.87 | 6.1183
30 | 71.73 | 12.1924 |  |  | 30 | 76.34 | 9.1299
60 | 70 | 14.3102 |  |  | 60 | 73.55 | 12.4509
120 | 61.1 | 25.205 |  |  | 90 | 70.08 | 16.5814
90 | 68 | 16.7585 |  |  | 120 | 65.26 | 24
HASTA AHORA NO SE CONSUME EL H2O2 TRAS LAS 2h
1500 ppm H2O2, pH libre (equipo nuevo 50L/h O2 Intens 10 son 2.8 g/h O3) | [6 empty] | 1500 ppm H2O2, pH libre (equipo nuevo 50L/h O2 Intens 10 son 1.6 g/h O3)
t, min | TOC | %ELIM |  |  |  |  | t, min | TOC | %ELIM
0 | 83 | 0 |  |  |  |  | 0 | 81.61 | 0
15 | 78.57 | 5.3373 |  |  |  |  | 15 | 75.79 | 7.1315
30 | 72.57 | 12.5663 |  |  |  |  | 30 | 72.17 | 11.5672
60 | 63.43 | 23.5783 |  |  |  |  | 60 | 69 | 15.4515
90 | 57.61 | 30.5904 |  |  |  |  | 90 | 54.89 | 32.7411
120 | 52.48 | 36.7711 |  |  |  |  | 120 | 54.89 | 32.7411 | pH 6,… | queda mucho H2O2
1500 ppm H2O2, pH libre (equipo nuevo 50L/h O2 Intens 24 son 4 g/h O3)
t, min | TOC | %ELIM
0 | 79.51 | 0 | pH inic:4.83
15 | 70.76 | 11.0049
30 | 57.7 | 27.4305
60 | 47.49 | 40.2717
90 | 48.47 | 39.0391 |  | 1ppm H2O2
120 | 40.04 | 49.6416 | pH fin:7.8 | 1ppm H2O2
1500 ppm H2O2, pH libre (equipo nuevo 50L/h O2 Intens 40 son 5.7 g/h O3)
t, min | TOC | %ELIM
0 | 82.91 | 0 |  | PH 4.82
15 | 73.87 | 10.9034
30 | 64.76 | 21.8912
60 | 53.42 | 35.5687 | 10 ppm H2O2
90 | 57.25 | 30.9492 | 1 ppm H2O2
120 | 49.52 | 40.2726
3000 ppm H2O2 ph Libre, 5.7 g/h O3
t, min | TOC | % elim
0 | 79.83 | 0
15 | 74.82 | 6.2758
30 | 70.36 | 11.8627
60 | 59.59 | 25.3539
90 | 48.16 | 39.6718 | 30-100 ppm h2o2
120 | 40.26 | 49.5678 | 1 ppm h2o2 | pH 8.62
2000 ppm H2O2, pH libre (equipo nuevo 50L/h O2 Intens 34 son 4.8 g/h O3)
t, min | TOC | %ELIM
0 | 82.99 | 0
15 | 73.77 | 11.1098
30 | 63.16 | 23.8944
60 | 48.04 | 42.1135 | 30ppm H2O2
90 | 43.5 | 47.584 | 1ppm H2O2
120 | 35.71 | 56.9707 | 1ppm H2O2
1500 ppm H2O2 int 30-34 (4.8 g/h O3)
t, min | TOC | % ELIM
0 | 79.81 | 0
15 | 72.82 | 8.7583
30 | 66.37 | 16.84
60 | 48.09 | 39.7444 | ENTRE 3-10 ppm H2O2
90 | 42.04 | 47.3249 | 1 ppm H2O2
120 | 35.06 | 56.0707 |  | PH FIN: 7.62
3000 ppm H2O2 int 30-34 (4.8 g/h O3) , REPETIR!!
t, min | TOC | %ELIM
0 | 85.3 | 0
15 | 76.19 | 10.68
30 | 72.94 | 14.49
60 | 66.29 | 22.286
90 | 58.56 | 31.3482
120 | 53 | 37.8664
SOLO O3
1.6 g/h O3 |  |  |  |  | 1.6 g/h O3 | A PH 8
t, min | TOC | %ELIM |  |  | t, min | TOC | % ELIM
0 | 86.45 | 0 | PH 4,85 |  | 0 | 80.61 | 0
15 | 74.83 | 13.4413 |  |  | 15 | 75.37 | 6.5004
30 | 72.56 | 16.0671 |  |  | 30 | 71.13 | 11.7603
60 | 71.38 | 17.432 |  |  | 60 | 71.78 | 10.954
90 | 70.36 | 18.6119 |  |  | 90 | 70.41 | 12.6535
120 | 70.3 | 18.6813 | PH 6,26 |  | 120 | 70.56 | 12.4674
5.7 g/h O3
t, min | TOC | %ELIM
0 | 79 | 0
15 | 52.41 | 33.6582
30 | 65.91 | 16.5696
60 | 61.25 | 22.4684
90 | 72.1 | 8.7342
120 | 70.23 | 11.1013
1500 ppm H2O2, 4 g/h O3, pH libre
t, min | TOC | %ELIM
0 | 79.51 | 0
15 | 70.76 | 11.0049
30 | 57.7 | 27.4305
60 | 47.49 | 40.2717
90 | 48.47 | 39.0391
120 | 40.04 | 49.6416
1500 ppm H2O2, 4 g/h O3, pH 7
t, min | TOC | %ELIM
0 | 67.83 | 0
15 | 61.97 | 8.6392
30 | 52.13 | 23.1461
60 | 46.11 | 32.0212 | 1PP H2O2
90 | 40.52 | 40.2624
120 | 34.36 | 49.3439 |  | PH FIN: 8.05
1500 ppm H2O2, 4 g/h O3, pH 10
t, min | TOC | %ELIM
0 | 69.08 | 0
15 | 52.12 | 24.5512
30 | 40.85 | 40.8657
60 | 31.93 | 53.7782 | 1PPM H2O2
90 | 19.57 | 71.6705
120 | 11.27 | 83.6856 |  | PHFIN: 8.45
1500 ppm H2O2, 4 g/h O3, pH 10 |  |  | REPETICIÓN | DIFUSOR VIDREO
t, min | TOC | %ELIM |  | media entre el anterior y éste
0 | 88.6 | 0 |  | 0
15 | 73.02 | 17.5847 |  | 21.0679
30 | 61.21 | 30.9142 | >100 PPM | 35.8899
60 | 52.03 | 41.2754 | 0 PPM | 47.5268
90 | 40.09 | 54.7517 |  | 63.2111
120 | 31.67 | 64.2551 | PH FIN 8,43 | 73.9703
3000 ppm H2O2, 4 g/h O3, pH 10
t, min | TOC | %ELIM
0 | 85 | 0
15 | 75.24 | 11.4824
30 | 68.91 | 18.9294
60 | 53.25 | 37.3529 |  | CASI 100 PPM
90 | 42.82 | 49.6235 |  | 3-1 PPM H2O2
120 | 35.15 | 58.6471 | PF FIN 8,6 | 0 PPM
4 g/h O3, pH 10
t, min | TOC | %ELIM
0 | 86.16 | 0
15 | 72.41 | 15.9587
30 | 71.96 | 16.481
60 | 62.85 | 27.0543
90 | 54.55 | 36.6876
120 | 49.44 | 42.6184
1000 ppm H2O2, 4 g/h O3, pH 10
t, min | TOC | %ELIM
0 | 87.9 | 0
15 | 67.49 | 23.2196
30 | 58.21 | 33.777
60 | 53.61 | 39.0102
90 | 38.96 | 55.6769
120 | 38.38 | 56.3367

## SONOFENTON
Fenton | ratio H2O2/COD | ratio H2O2/Fe | 0 point | 120 min | Tamb | pH 3
seawater | 2.1 | 10 | 86.67 | 74.402
Milliq | 2.1 | 10 | 85.92 | 70.884
Fenton | ratio H2O2/COD | ratio H2O2/Fe | 0 point | 120 min | 40° C | pH 3
seawater | 2.1 | 10 | 87.42 | 73.9573
Milliq | 2.1 | 10 | 84.92 | 61.6519
Fenton | ratio H2O2/COD | ratio H2O2/Fe | 0 point | 120 min | 70° C | pH 3
seawater | 2.1 | 10 | 87.42 | 73.9573
Milliq | 2.1 | 10 | 85.15 | 57.2208
Fenton | ratio H2O2/COD | ratio H2O2/Fe | 0 point | 120 min | T amb | pH 3
seawater | 2.1 | 2 | 86.16 | 74.7438
Milliq | 2.1 | 2 | 84.84 | 64.9026
Fenton | ratio H2O2/COD | ratio H2O2/Fe | 0 point | 120 min | 40 ° | pH 3
seawater | 2.1 | 2 | 83.96 | 71.45
Milliq | 2.1 | 2 | 86.47 | 58.4191
Fenton | ratio H2O2/COD | ratio H2O2/Fe | 0 point | 120 min | 70 ° | pH 3
seawater | 2.1 | 2 | 87.15 | 70.9837
Milliq | 2.1 | 2 | 85.23 | 51.138
Fenton | ratio H2O2/COD | ratio H2O2/Fe | 0 point | 120 min | Tamb | pH 3
seawater | 2.1 | 0.5 | 88.2 | 72.3681
seawater | 2.1 | 0.25 | 88.2 | 76.7516
Fenton | ratio H2O2/COD | ratio H2O2/Fe | 0 point | 120 min | 40 ° | pH 3
seawater | 2.1 | 0.5 | 84.56 | 61.8134
seawater | 2.1 | 0.25 | 84.56 | 71.7914
Fenton | ratio H2O2/COD | ratio H2O2/Fe | 0 point | 120 min | 70 ° | pH 3
seawater | 2.1 | 0.5 | 83.88 | 57.2062
seawater | 2.1 | 0.25 | 83.88 | 69.872
seawater | ratio H2O2/COD | ratio H2O2/Fe | 0 point | 120 min | Tamb | pH 3
Fenton | 2.1 | 10 | 86.67 | 74.402
sonoFenton | 2.1 | 10 | 84.99 | 70.2867
UV-C Fenton | 2.1 | 10 | 85.66 | 72.5369
seawater | ratio H2O2/COD | ratio H2O2/Fe | 0 point | 120 min | Tamb | pH 3
Fenton | 2.1 | 2 | 86.16 | 74.7438
sonoFenton | 2.1 | 2 | 85.15 | 62.7556
UV-C Fenton | 2.1 | 2 | 84.77 | 70.9271
seawater | ratio H2O2/COD | ratio H2O2/Fe | 0 point | 120 min | Tamb | pH 3
Fenton | 2.1 | 0.5 | 88.2 | 72.3681
sonoFenton | 2.1 | 0.5 | 86.55 | 64.2634
UV-C Fenton | 2.1 | 0.5 | 85.26 | 69.1118
seawater | ratio H2O2/COD | ratio H2O2/Fe | 0 point | 120 min | Tamb | pH 3
Fenton | 2.1 | 0.25 | 88.2 | 76.7516
sonoFenton | 2.1 | 0.25 | 85.44 | 72.2652
UV-C Fenton | 2.1 | 0.25 | 86.33 | 74.1143